## 仕様書
SMC株式会社 |  | F.R.L. エアコンビネーション 組合せ簡易特注品仕様書
お客様ご記入欄 | [13 empty] | 記入例
[8 empty] | 作成日 |  |  | 年 | 月 | 日
貴社名 |  |  |  | 貴部署名 |  |  |  |  | ご担当者名
ＴＥＬ |  |  |  | ＦＡＸ |  |  |  |  | リピート
装置名(NO.) |  |  |  | 図 番 |  |  |  |  | 工番・作番
組合せ表 | [15 empty] | 組合せ表
組付 位置 | 品番記載欄 |  |  |  | 向き 指定 |  | 組付 位置 | 品番記載欄 |  |  |  |  | 向き 指定 |  |  | 組付 位置 | 品番記載欄 |  |  |  | 向き 指定
[16 empty] | 1 | E300-04-D
[16 empty] | 2 | Y300T-D
[16 empty] | 3 | HF1-AF30-03-D
[16 empty] | 4 | Y300T-D
[16 empty] | 5 | Y310-02-D |  |  |  | B
[16 empty] | 6 | Y300T-D
[16 empty] | 7 | HF1-AR30-03-D
[16 empty] | 8 | Y300T-D
[16 empty] | 9 | HF1-VHS30-03-D
[16 empty] | 10 | Y300T-D
[7 empty] | 同梱製品 | [8 empty] | 11 | E300-04-D | [5 empty] | 同梱製品
[7 empty] | 品番記載欄 | [5 empty] | 数量 | [9 empty] | 品番記載欄 |  | 数量
|  |  |  | 以下SMC担当記入欄 | [14 empty] | 以下SMC担当記入欄
ご発注品番 (この品番で手配下さるよう、お願い申し上げます。) | [14 empty] | ご発注品番 (この品番で手配下さるよう、お願い申し上げます。)
簡易特注品番 | [14 empty] | 簡易特注品番 |  |  | AC＊＊X-＊＊＊＊＊-D
客先コード |  |  | U/C | 部署ｺｰﾄﾞ |  |  | 担当ｺｰﾄﾞ |  |  | イメージ登録No. |  |  |  |  | 客先コード |  |  | U/C | 部署ｺｰﾄﾞ |  |  | 担当ｺｰﾄﾞ |  | イメージ登録No.
ＦＡＸ手配時記入欄 |  |  | 客先注番 |  |  | 客先納期 |  |  |  | ＳＭＣ手配Ｎｏ |  |  |  |  | ＦＡＸ手配時記入欄 |  |  | 客先注番 |  | 客先納期 |  |  |  | ＳＭＣ手配Ｎｏ
[13 empty] | シリアルNo.HF1-AC※※X-D_1 | [12 empty] | シリアルNo.HF1-AC※※X-D_1
3）ポートの取出し向きが下向きの場合は、
向き指定欄に「B」を記入してください。
ご指定がない場合（空欄）は、
ポートの取出し向きが上向きとなります。
対象製品：T形スペーサ、L形配管アダプタ
2）左側から順に
構成機器の品番を
記載してください。
5）SMCから簡易特注品番が提示されます。
本品番で、繰り返し同じ組合せの製品
を手配することができます。
１）添付の対象製品リストから組み合わせる製品を選定してください。
4）同梱製品を対象製品リストから選定して
品番と数量を記載してください。
機器選定順（エアの流れ） 注.－Rの場合は、右から左へ①②③・・となります。
機器選定順（エアの流れ） 注.－Rの場合は、右から左へ①②③・・となります。
有
無

## 対象製品ﾘｽﾄ
対象製品ﾘｽﾄ
FRL-D 対象製品
品 名 | 型式 | 適用AC | 種 類 | 選択範囲 | 注記
ｴｱﾌｨﾙﾀ | HF1-AF20-D | AC20-D | 製品 | HF1-Series カタログに準拠 （但し、AF用ブラケットは選択できません。）
| HF1-AF30-D | AC30-D
| HF1-AF40-D | AC40-D
| HF1-AF40-06-D | AC40-06-D
| HF1-AF50-D | AC50-D AC60-D
| HF1-AF60-D | AC50-D AC60-D
ﾐｽﾄｾﾊﾟﾚｰﾀ | HF1-AFM20-D | AC20-D | 製品 | HF1-Series カタログに準拠 （但し、AFM用ブラケットは選択できません。）
| HF1-AFM30-D | AC30-D
| HF1-AFM40-D | AC40-D
| HF1-AFM40-06-D | AC40-06-D
ﾏｲｸﾛﾐｽﾄｾﾊﾟﾚｰﾀ | HF1-AFD20-D | AC20-D | 製品 | HF1-Series カタログに準拠 （但し、AFD用ブラケットは選択できません。）
| HF1-AFD30-D | AC30-D
| HF1-AFD40-D | AC40-D
| HF1-AFD40-06-D | AC40-06-D
ﾚｷﾞｭﾚｰﾀ | HF1-AR20(K)-D | AC20-D | 製品 | HF1-Series カタログに準拠 （但し、AR用ブラケット、パネルマウント用セットナットは選択できません。）
| HF1-AR30(K)-D | AC30-D
| HF1-AR40(K)-D | AC40-D
| HF1-AR40(K)-06-D | AC40-06-D
| HF1-AR50(K)-D | AC50-D AC60-D
| HF1-AR60(K)-D | AC50-D AC60-D
ﾌｨﾙﾀﾚｷﾞｭﾚｰﾀ | HF1-AW20(K)-D | AC20-D | 製品 | HF1-Series カタログに準拠 （但し、AW用ブラケット、パネルマウント用セットナットは選択できません。）
| HF1-AW30(K)-D | AC30-D
| HF1-AW40(K)-D | AC40-D
| HF1-AW40(K)-06-D | AC40-06-D
| HF1-AW60(K)-D | AC50-D AC60-D
ﾗｲﾝﾌｨﾙﾀ | HF1-AFF20-D | AC20-D | 製品 | HF1-Series カタログに準拠 （但し、AFF用ブラケットは選択できません。）
| HF1-AFF30-D | AC30-D
| HF1-AFF40-D | AC40-D
| HF1-AFF50-D | AC50-D
| HF1-AFF60-D | AC60-D
ﾐｽﾄｾﾊﾟﾚｰﾀ | HF1-AM20-D | AC20-D | 製品 | HF1-Series カタログに準拠 （但し、AM用ブラケットは選択できません。）
| HF1-AM30-D | AC30-D
| HF1-AM40-D | AC40-D
| HF1-AM50-D | AC50-D
| HF1-AM60-D | AC60-D
ﾏｲｸﾛﾐｽﾄｾﾊﾟﾚｰﾀ | HF1-AMD20-D | AC20-D | 製品 | HF1-Series カタログに準拠 （但し、AMD用ブラケットは選択できません。）
| HF1-AMD30-D | AC30-D
| HF1-AMD40-D | AC40-D
| HF1-AMD50-D | AC50-D
| HF1-AMD60-D | AC60-D
活性炭ﾌｨﾙﾀ | HF1-AMK20-D | AC20-D | 製品 | HF1-Series カタログに準拠 （但し、AMK用ブラケットは選択できません。）
| HF1-AMK30-D | AC30-D
| HF1-AMK40-D | AC40-D
| HF1-AMK50-D | AC50-D
| HF1-AMK60-D | AC60-D
FRL-D スペーサ、アタッチメント
品 名 | 型式 | 適用AC | 種類 | 選択範囲 | 注記
ｽﾍﾟｰｻ | Y200-D | AC20-D | ｽﾍﾟｰｻ | 標準カタログに準拠
| Y300-D | AC30-D
| Y400-D | AC40-D
| Y500-D | AC40-06-D
| Y600-D | AC50-D AC60-D
ﾌﾞﾗｹｯﾄ付ｽﾍﾟｰｻ | Y200T-D | AC20-D | ｽﾍﾟｰｻ | 標準カタログに準拠
| Y300T-D | AC30-D
| Y400T-D | AC40-D
| Y500T-D | AC40-06-D
| Y600T-D | AC50-D AC60-D
残圧抜き3ﾎﾟｰﾄ弁 | HF1-VHS20-D | AC20-D | ｱﾀｯﾁﾒﾝﾄ | HF1-Series カタログに準拠 （但し、VHS用ブラケットは選択できません。）
| HF1-VHS30-D | AC30-D
| HF1-VHS40-D | AC40-D
| HF1-VHS40-06-D | AC40-06-D
| HF1-VHS50-D | AC50-D AC60-D
配管ｱﾀﾞﾌﾟﾀ | E200-D | AC20-D | ｱﾀｯﾁﾒﾝﾄ | 標準カタログに準拠
| E300-D | AC30-D
| E400-D | AC40-D
| E500-D | AC40-06-D
| E600-D | AC50-D AC60-D
L形配管ｱﾀﾞﾌﾟﾀ | E200L-D | AC20-D | ｱﾀｯﾁﾒﾝﾄ | 標準カタログに準拠 | 下向きは、向き指定欄に「B」を入力してください。
| E300L-D | AC30-D
| E400L-D | AC40-D
| E500L-D | AC40-06-D
| E600L-D | AC50-D AC60-D
T形配管ｱﾀﾞﾌﾟﾀ | E200T-D | AC20-D | ｱﾀｯﾁﾒﾝﾄ | 標準カタログに準拠
| E300T-D | AC30-D
| E400T-D | AC40-D
| E500T-D | AC40-06-D
| E600T-D | AC50-D AC60-D
T形ｽﾍﾟｰｻ | Y210-D | AC20-D | ｱﾀｯﾁﾒﾝﾄ | 標準カタログに準拠 | ・下向きは、向き指定欄に「B」を入力してください。 ・従来品と面間互換タイプは準標準仕様「1」を選択してください。 その場合、組合せに制限がありますので、組合せ注意事項を 参照してください。
| Y310-D | AC30-D
| Y410-D | AC40-D
| Y510-D | AC40-06-D
| Y610-D | AC50-D AC60-D
ｸﾛｽｽﾍﾟｰｻ | Y24-D | AC20-D | ｱﾀｯﾁﾒﾝﾄ | 標準カタログに準拠 | 従来品と面間互換タイプは準標準仕様「1」を選択してください。
| Y34-D | AC30-D
| Y44-D | AC40-D
| Y54-D | AC40-06-D
| Y64-D | AC50-D AC60-D
圧力ｽｲｯﾁ | HF1-IS10M-20-D | AC20-D | ｱﾀｯﾁﾒﾝﾄ | HF1-Series 本データシートに準拠 | ・下向きの取付けはできません。 ・従来品と面間互換タイプは準標準仕様「1」を選択してください。 その場合、組合せに制限がありますので、組合せ注意事項を 参照してください。
| HF1-IS10M-30-D | AC30-D
| HF1-IS10M-40-D | AC40-D
| HF1-IS10M-50-D | AC40-06-D
| HF1-IS10M-60-D | AC50-D AC60-D
T形ｽﾍﾟｰｻ付圧力ｽｲｯﾁ | HF1-IS10T-20-D | AC20-D | ｱﾀｯﾁﾒﾝﾄ | HF1-Series 本データシートに準拠 | 下向きの取付けはできません。
| HF1-IS10T-30-D | AC30-D
| HF1-IS10T-40-D | AC40-D
| HF1-IS10T-50-D | AC40-06-D
| HF1-IS10T-60-D | AC50-D AC60-D
L形配管ｱﾀﾞﾌﾟﾀ付圧力ｽｲｯﾁ | HF1-IS10L-20-D | AC20-D | ｱﾀｯﾁﾒﾝﾄ | HF1-Series 本データシートに準拠 | 下向きの取付けはできません。
| HF1-IS10L-30-D | AC30-D
| HF1-IS10L-40-D | AC40-D
| HF1-IS10L-50-D | AC40-06-D
| HF1-IS10L-60-D | AC50-D AC60-D
配管ｱﾀﾞﾌﾟﾀ付圧力ｽｲｯﾁ | HF1-IS10E-20-D | AC20-D | ｱﾀｯﾁﾒﾝﾄ | HF1-Series 本データシートに準拠 | 下向きの取付けはできません。
| HF1-IS10E-30-D | AC30-D
| HF1-IS10E-40-D | AC40-D
| HF1-IS10E-50-D | AC40-06-D
| HF1-IS10E-60-D | AC50-D AC60-D
ｴﾝﾄﾞﾌﾟﾚｰﾄ | E200E-D | AC20-D | ｱﾀｯﾁﾒﾝﾄ | 標準カタログに準拠
| E300E-D | AC30-D
| E400E-D | AC40-D
その他付属品：圧力計、圧力スイッチ、継手類
品 名 | 型式 | 適用AC | 種類 | 選択範囲 | 注記
圧力計 | Gｼﾘｰｽﾞ GAｼﾘｰｽﾞ |  | 付属品 | HF1-Series カタログに準拠 | 同時梱包です。
ﾃﾞｼﾞﾀﾙ圧力ｽｲｯﾁ | ISEｼﾘｰｽﾞ ZSEｼﾘｰｽﾞ |  | 付属品 | HF1-Series カタログに準拠 | 同時梱包です。
管継手 | KFｼﾘｰｽﾞ M, MSｼﾘｰｽﾞ H/DL/L/LLｼﾘｰｽﾞ KQG2ｼﾘｰｽﾞ KFG2ｼﾘｰｽﾞ KPG/KPQｼﾘｰｽﾞ |  | 付属品 | HF1-Series カタログに準拠 | 同時梱包です。

## AF
製品対象リストへ戻る
エアフィルタ
・オプション・準標準は、a～fの各項目毎に１つずつ選択してください。
・準標準記号は、数字、アルファベットの順で、若い順に並べて表示します。
[5 empty] | 記号 | 内容 | ❶
ボディサイズ [適用ACサイズ]
[7 empty] | 20 | 30 | 40 | 40(-06) | 50 | 60
[7 empty] | [AC20] | [AC30] | [AC40] | [AC40-06] | [AC50] | [AC60]
| ❷ | ねじ種類 |  |  | 無記号 | Ｒc | ● | ● | ● | ● | ● | ●
[5 empty] | Ｎ | ＮＰＴ | ● | ● | ● | ● | ● | ●
[5 empty] | Ｆ | Ｇ | ● | ● | ● | ● | ● | ●
＋
| ❸ | 管接続口径 |  |  | 01 | １／８ | ● | － | － | － | － | －
[5 empty] | 02 | １／４ | ● | ● | ● | － | － | －
[5 empty] | 03 | ３／８ | － | ● | ● | － | － | －
[5 empty] | 04 | １／２ | － | － | ● | － | － | －
[5 empty] | 06 | 3／4 | － | － | － | ● | ● | －
[5 empty] | 10 | １ | － | － | － | － | ● | ●
＋
| ❹ | オプション | a | フロート式 オートドレン | 無記号 | オートドレンなし | ● | ● | ● | ● | ● | ●
[5 empty] | Ｃ | N.C.(ノーマルクローズ） 無加圧時ドレン排出なし | ● | ● | ● | ● | ● | ●
[5 empty] | Ｄ | N.O.(ノーマルオープン） 無加圧時ドレン排出あり | － | ● | ● | ● | ● | ●
＋
| ❺ | 準標準 | b | ケース | 無記号 | ポリカーボネートケース | ● | ● | ● | ● | ● | ●
[5 empty] | ２ | 金属ケース | ● | ● | ● | ● | ● | ●
[5 empty] | ６ | ナイロンケース | ● | ● | ● | ● | ● | ●
[5 empty] | ８ | レベルゲージ付金属ケース | － | ● | ● | ● | ● | ●
[5 empty] | Ｃ | ケースガード付 | ● | － | － | － | － | －
[5 empty] | ６Ｃ | ケースガード付・ナイロンケース | ● | － | － | － | － | －
＋
|  |  | c | ドレン排出口 | 無記号 | ドレンコック付 | ● | ● | ● | ● | ● | ●
[5 empty] | Ｊ | ドレンガイド １/８ | ● | － | － | － | － | －
[6 empty] | ドレンガイド １/４ | － | ● | ● | ● | ● | ●
[5 empty] | Ｗ | ドレンコック、バーブ継手付 | － | ● | ● | ● | ● | ●
＋
|  |  | d | インジケータ | 無記号 | インジケータなし | ● | ● | ● | － | ● | ●
[5 empty] | L | 目詰まりチェッカ付 | ● | ● | ● | － | ● | ●
＋
|  |  | e | 流れ方向 | 無記号 | 流れ方向：左→右 | ● | ● | ● | ● | ● | ●
[5 empty] | Ｒ | 流れ方向：右→左 | ● | ● | ● | ● | ● | ●
＋
|  |  | f | 圧力単位 | 無記号 | 製品銘板と注意銘板の単位表記：ＭＰａ／°Ｃ | ● | ● | ● | ● | ● | ●
[5 empty] | Ｚ 注1) | 製品銘板と注意銘板の単位表記：ｐｓｉ／°Ｆ | ○ | ○ | ○ | ○ | ○ | ○
|  |  | 注1) ネジ種類NPT、海外向けのみに適用 |  |  |  | ● 制約条件なし
○ 制約条件あり：注1）参照

## AFM
製品対象リストへ戻る
ミストセパレータ
・オプション・準標準は、a～fの各項目毎に１つずつ選択してください。
・準標準記号は、数字、アルファベットの順で、若い順に並べて表示します。
[5 empty] | 記号 | 内容 | ❶
ボディサイズ [適用ACサイズ]
[7 empty] | 20 | 30 | 40 | 40(-06)
[7 empty] | [AC20] | [AC30] | [AC40] | [AC40-06]
| ❷ | ねじ種類 |  |  | 無記号 | Ｒc | ● | ● | ● | ●
[5 empty] | Ｎ | ＮＰＴ | ● | ● | ● | ●
[5 empty] | Ｆ | Ｇ | ● | ● | ● | ●
＋
| ❸ | 管接続口径 |  |  | ０１ | １／８ | ● | － | － | －
[5 empty] | ０２ | １／４ | ● | ● | ● | －
[5 empty] | ０３ | ３／８ | － | ● | ● | －
[5 empty] | ０４ | １／２ | － | － | ● | －
[5 empty] | ０６ | ３／４ | － | － | － | ●
＋
| ❹ | オプション | a | フロート式 オートドレン | 無記号 | オートドレンなし | ● | ● | ● | ●
[5 empty] | Ｃ | N.C.(ノーマルクローズ） 無加圧時ドレン排出なし | ● | ● | ● | ●
[5 empty] | Ｄ | N.O.(ノーマルオープン） 無加圧時ドレン排出あり | － | ● | ● | ●
＋
| ❺ | 準標準 | b | ケース | 無記号 | ポリカーボネートケース | ● | ● | ● | ●
[5 empty] | ２ | 金属ケース | ● | ● | ● | ●
[5 empty] | ６ | ナイロンケース | ● | ● | ● | ●
[5 empty] | ８ | レベルゲージ付金属ケース | － | ● | ● | ●
[5 empty] | Ｃ | ケースガード付 | ● | － | － | －
[5 empty] | ６Ｃ | ケースガード付・ナイロンケース | ● | － | － | －
＋
|  |  | c | ドレン排出口 | 無記号 | ドレンコック付 | ● | ● | ● | ●
[5 empty] | Ｊ | ドレンガイド １/８ | ● | － | － | －
[6 empty] | ドレンガイド １/４ | － | ● | ● | ●
[5 empty] | Ｗ | ドレンコック、バーブ継手付 | － | ● | ● | ●
＋
|  |  | d | インジケータ | 無記号 | インジケータなし | ● | ● | ● | －
[5 empty] | L | 目詰まりチェッカ付 | ● | ● | ● | －
＋
|  |  | e | 流れ方向 | 無記号 | 流れ方向：左→右 | ● | ● | ● | ●
[5 empty] | Ｒ | 流れ方向：右→左 | ● | ● | ● | ●
＋
|  |  | f | 圧力単位 | 無記号 | 製品銘板と注意銘板の単位表記：ＭＰａ／°Ｃ | ● | ● | ● | ●
[5 empty] | Ｚ 注1) | 製品銘板と注意銘板の単位表記：ｐｓｉ／°Ｆ | ○ | ○ | ○ | ○
|  |  | 注1) ネジ種類NPT、海外向けのみに適用 |  |  |  | ● 制約条件なし
○ 制約条件あり：注1）参照

## AFD
製品対象リストへ戻る
マイクロミストセパレータ
・オプション・準標準は、a～fの各項目毎に１つずつ選択してください。
・準標準記号は、数字、アルファベットの順で、若い順に並べて表示します。
[5 empty] | 記号 | 内容 | ❶
ボディサイズ [適用ACサイズ]
[7 empty] | 20 | 30 | 40 | 40(-06)
[7 empty] | [AC20] | [AC30] | [AC40] | [AC40-06]
| ❷ | ねじ種類 |  |  | 無記号 | Ｒc | ● | ● | ● | ●
[5 empty] | Ｎ | ＮＰＴ | ● | ● | ● | ●
[5 empty] | Ｆ | Ｇ | ● | ● | ● | ●
＋
| ❸ | 管接続口径 |  |  | ０１ | １／８ | ● | － | － | －
[5 empty] | ０２ | １／４ | ● | ● | ● | －
[5 empty] | ０３ | ３／８ | － | ● | ● | －
[5 empty] | ０４ | １／２ | － | － | ● | －
[5 empty] | ０６ | ３／４ | － | － | － | ●
＋
| ❹ | オプション | a | フロート式 オートドレン | 無記号 | オートドレンなし | ● | ● | ● | ●
[5 empty] | Ｃ | N.C.(ノーマルクローズ） 無加圧時ドレン排出なし | ● | ● | ● | ●
[5 empty] | Ｄ | N.O.(ノーマルオープン） 無加圧時ドレン排出あり | － | ● | ● | ●
＋
| ❺ | 準標準 | b | ケース | 無記号 | ポリカーボネートケース | ● | ● | ● | ●
[5 empty] | ２ | 金属ケース | ● | ● | ● | ●
[5 empty] | ６ | ナイロンケース | ● | ● | ● | ●
[5 empty] | ８ | レベルゲージ付金属ケース | － | ● | ● | ●
[5 empty] | Ｃ | ケースガード付 | ● | － | － | －
[5 empty] | ６Ｃ | ケースガード付・ナイロンケース | ● | － | － | －
＋
|  |  | c | ドレン排出口 | 無記号 | ドレンコック付 | ● | ● | ● | ●
[5 empty] | Ｊ | ドレンガイド １/８ | ● | － | － | －
[6 empty] | ドレンガイド １/４ | － | ● | ● | ●
[5 empty] | Ｗ | ドレンコック、バーブ継手付 | － | ● | ● | ●
＋
|  |  | d | インジケータ | 無記号 | インジケータなし | ● | ● | ● | －
[5 empty] | L | 目詰まりチェッカ付 | ● | ● | ● | －
＋
|  |  | e | 流れ方向 | 無記号 | 流れ方向：左→右 | ● | ● | ● | ●
[5 empty] | Ｒ | 流れ方向：右→左 | ● | ● | ● | ●
＋
|  |  | f | 圧力単位 | 無記号 | 製品銘板と注意銘板の単位表記：ＭＰａ／°Ｃ | ● | ● | ● | ●
[5 empty] | Ｚ 注1) | 製品銘板と注意銘板の単位表記：ｐｓｉ／°Ｆ | ○ | ○ | ○ | ○
|  |  | 注1) ネジ種類NPT、海外向けのみに適用 |  |  |  | ● 制約条件なし
○ 制約条件あり：注1）参照

## AR
製品対象リストへ戻る
レギュレータ
・オプション・準標準は、a～fの各項目毎に１つずつ選択してください。
・準標準記号は、数字、アルファベットの順で、若い順に並べて表示します。
[5 empty] | 記号 | 内容 | ➊
ボディサイズ [適用ACサイズ]
[7 empty] | 20 | 30 | 40 | 40(-06) | 50 | 60
[7 empty] | [AC20] | [AC30] | [AC40] | [AC40-06] | [AC50] [AC60] | [AC50] [AC60]
| ➋ | 逆流機能付 |  |  | 無記号 | 逆流機能なし | ● | ● | ● | ● | ● | ●
[5 empty] | Ｋ | 逆流機能付き | ● | ● | ● | ● | ● | ●
＋
| ➌ | ねじ種類 |  |  | 無記号 | Ｒc | ● | ● | ● | ● | ● | ●
[5 empty] | Ｎ | ＮＰＴ | ● | ● | ● | ● | ● | ●
[5 empty] | Ｆ | Ｇ | ● | ● | ● | ● | ● | ●
＋
| ➍ | 管接続口径 |  |  | ０１ | １／８ | ● | － | － | － | － | －
[5 empty] | ０２ | １／４ | ● | ● | ● | － | － | －
[5 empty] | ０３ | ３／８ | － | ● | ● | － | － | －
[5 empty] | ０４ | １／２ | － | － | ● | － | － | －
[5 empty] | ０６ | ３／４ | － | － | － | ● | ● | －
[5 empty] | １０ | １ | － | － | － | － | ● | ●
＋
| ➎ | オプション | a | 圧力計 | 無記号 | 圧力計なし | ● | ● | ● | ● | ● | ●
[5 empty] | Ｅ | 角形埋込式圧力計（リミットインジケータ付） | ● | ● | ● | ● | ● | ●
[5 empty] | Ｇ | 丸形圧力計（リミットインジケータ付） | ● | ● | ● | ● | ● | ●
[5 empty] | Ｍ | 丸形圧力計（カラーゾーン付） | ● | ● | ● | ● | ● | ●
|  |  |  | デジタル 圧力スイッチ | Ｅ１ | 出力仕様：ＮＰＮ出力／リード線取出し仕様：配線下取出し | ● | ● | ● | ● | ● | ●
[5 empty] | Ｅ２ | 出力仕様：ＮＰＮ出力／リード線取出し仕様：配線上取出し | ● | ● | ● | ● | ● | ●
[5 empty] | Ｅ３ | 出力仕様：ＰＮＰ出力／リード線取出し仕様：配線下取出し | ● | ● | ● | ● | ● | ●
[5 empty] | Ｅ４ | 出力仕様：ＰＮＰ出力／リード線取出し仕様：配線上取出し | ● | ● | ● | ● | ● | ●
＋
| ➏ | 準標準 | b | 設定圧力 | 無記号 | ０．０５～０．８５ＭＰａ設定 | ● | ● | ● | ● | ● | ●
[5 empty] | １ | ０．０２～０．２ ＭＰａ設定 | ● | ● | ● | ● | ● | ●
＋
|  |  | c | 排気機構 | 無記号 | リリーフタイプ | ● | ● | ● | ● | ● | ●
[5 empty] | Ｎ | ノンリリーフタイプ | ● | ● | ● | ● | ● | ●
＋
|  |  | d | 流れ方向 | 無記号 | 流れ方向：左→右 | ● | ● | ● | ● | ● | ●
[5 empty] | Ｒ | 流れ方向：右→左 | ● | ● | ● | ● | ● | ●
＋
|  |  | e | ハンドル向き | 無記号 | ハンドル下向き | ● | ● | ● | ● | ● | ●
[5 empty] | Ｙ | ハンドル上向き | ● | ● | ● | ● | ● | ●
＋
|  |  | f | 圧力単位 | 無記号 | 製品銘板と圧力計の単位表記：ＭＰａ | ● | ● | ● | ● | ● | ●
[5 empty] | Ｚ 注1) | 製品銘板、注意銘板、圧力計の単位表記：ｐｓｉ／°Ｆ デジタル圧力スイッチ付：単位切換機能付／初期単位ｐｓｉ | ○ | ○ | ○ | ○ | ○ | ○
[5 empty] | ＺA 注2) | デジタル圧力スイッチ：単位切換機能付／初期単位ＭＰａ | ○ | ○ | ○ | ○ | ○ | ○
|  |  | 注1) ネジ種類NPT、海外向けのみに適用 |  |  |  | ● 制約条件なし
|  |  | 注2) 海外向けのみに適用 |  |  |  | ○ 制約条件あり：注1）注2）参照

## AW
製品対象リストへ戻る
フィルタレギュレータ
・オプション・準標準は、a～h の各項目毎に１つずつ選択してください。
・オプション・準標準記号は、数字、アルファベットの順で、若い順に並べて表示します。
[5 empty] | 記号 | 内容 | ➊
ボディサイズ [適用ACサイズ]
[7 empty] | 20 | 30 | 40 | 40(-06) | 60
[7 empty] | [AC20] | [AC30] | [AC40] | [AC40-06] | [AC50] [AC60]
| ➋ | 逆流機能付 |  |  | 無記号 | 逆流機能なし | ● | ● | ● | ● | ●
[5 empty] | Ｋ | 逆流機能付き | ● | ● | ● | ● | ●
＋
| ➌ | ねじ種類 |  |  | 無記号 | Ｒc | ● | ● | ● | ● | ●
[5 empty] | Ｎ | ＮＰＴ | ● | ● | ● | ● | ●
[5 empty] | Ｆ | Ｇ | ● | ● | ● | ● | ●
＋
| ➍ | 管接続口径 |  |  | ０１ | １／８ | ● | － | － | － | －
[5 empty] | ０２ | １／４ | ● | ● | ● | － | －
[5 empty] | ０３ | ３／８ | － | ● | ● | － | －
[5 empty] | ０４ | １／２ | － | － | ● | － | －
[5 empty] | ０６ | ３／４ | － | － | － | ● | ●
[5 empty] | １０ | １ | － | － | － | － | ●
＋
| ➎ | オプション | a | フロート式 オートドレン | 無記号 | オートドレンなし | ● | ● | ● | ● | ●
[5 empty] | Ｃ | N.C.(ノーマルクローズ） 無加圧時ドレン排出なし | ● | ● | ● | ● | ●
[5 empty] | Ｄ | N.O.(ノーマルオープン） 無加圧時ドレン排出あり | － | ● | ● | ● | ●
＋
|  |  | b | 圧力計 | 無記号 | 圧力計なし | ● | ● | ● | ● | ●
[5 empty] | Ｅ | 角形埋込式圧力計（リミットインジケータ付） | ● | ● | ● | ● | ●
[5 empty] | Ｇ | 丸形圧力計（リミットインジケータ付） | ● | ● | ● | ● | ●
[5 empty] | Ｍ | 丸形圧力計（カラーゾーン付） | ● | ● | ● | ● | ●
|  |  |  | デジタル 圧力スイッチ | Ｅ１ | 出力仕様：ＮＰＮ出力／リード線取出し仕様：配線下取出し | ● | ● | ● | ● | ●
[5 empty] | Ｅ２ | 出力仕様：ＮＰＮ出力／リード線取出し仕様：配線上取出し | ● | ● | ● | ● | ●
[5 empty] | Ｅ３ | 出力仕様：ＰＮＰ出力／リード線取出し仕様：配線下取出し | ● | ● | ● | ● | ●
[5 empty] | Ｅ４ | 出力仕様：ＰＮＰ出力／リード線取出し仕様：配線上取出し | ● | ● | ● | ● | ●
＋
| ➏ | 準標準 | c | 設定圧力 | 無記号 | ０．０５～０．８５ＭＰａ設定 | ● | ● | ● | ● | ●
[5 empty] | １ | ０．０２～０．２ ＭＰａ設定 | ● | ● | ● | ● | ●
＋
|  |  | d | ケース | 無記号 | ポリカーボネートケース | ● | ● | ● | ● | ●
[5 empty] | ２ | 金属ケース | ● | ● | ● | ● | ●
[5 empty] | ６ | ナイロンケース | ● | ● | ● | ● | ●
[5 empty] | ８ | レベルゲージ付金属ケース | － | ● | ● | ● | ●
[5 empty] | Ｃ | ケースガード付 | ● | － | － | － | －
[5 empty] | ６Ｃ | ケースガード付・ナイロンケース | ● | － | － | － | －
＋
|  |  | e | ドレン排出口 | 無記号 | ドレンコック付 | ● | ● | ● | ● | ●
[5 empty] | Ｊ | ドレンガイド １/８ | ● | － | － | － | －
[6 empty] | ドレンガイド １/４ | － | ● | ● | ● | ●
[5 empty] | Ｗ | ドレンコック、バーブ継手付 | － | ● | ● | ● | ●
＋
|  |  | f | 排気機構 | 無記号 | リリーフタイプ | ● | ● | ● | ● | ●
[5 empty] | Ｎ | ノンリリーフタイプ | ● | ● | ● | ● | ●
＋
|  |  | g | 流れ方向 | 無記号 | 流れ方向：左→右 | ● | ● | ● | ● | ●
[5 empty] | R | 流れ方向：右→左 | ● | ● | ● | ● | ●
＋
|  |  | h | 圧力単位 | 無記号 | 製品銘板、注意銘板、圧力計の単位表記：ＭＰａ／°Ｃ | ● | ● | ● | ● | ●
[5 empty] | Ｚ 注1) | 製品銘板、注意銘板、圧力計の単位表記：ｐｓｉ／°Ｆ デジタル圧力スイッチ付：単位切換機能付／初期単位ｐｓｉ | ○ | ○ | ○ | ○ | ○
[5 empty] | ＺA 注2) | デジタル圧力スイッチ：単位切換機能付／初期単位ＭＰａ | ○ | ○ | ○ | ○ | ○
|  |  | 注1) ネジ種類NPT、海外向けのみに適用 |  |  |  | ● 制約条件なし
|  |  | 注2) 海外向けのみに適用 |  |  |  | ○ 制約条件あり：注1）注2）参照

## AFF
製品対象リストへ戻る
ラインフィルタ
・オプション・準標準は、a～fの各項目毎に１つずつ選択してください。
・準標準記号は、数字、アルファベットの順で、若い順に並べて表示します。
[5 empty] | 記号 | 内容 | ❶
ボディサイズ [適用ACサイズ]
[7 empty] | 20 | 30 | 40 | 50 | 60
[7 empty] | [AC20] | [AC30] | [AC40] | [AC50] | [AC60]
| ❷ | ねじ種類 |  |  | 無記号 | Ｒc | ● | ● | ● | ● | ●
[5 empty] | Ｎ | ＮＰＴ | ● | ● | ● | ● | ●
[5 empty] | Ｆ | Ｇ | ● | ● | ● | ● | ●
＋
| ❸ | 管接続口径 |  |  | ０１ | １／８ | ● | － | － | － | －
[5 empty] | ０２ | １／４ | ● | ● | ● | － | －
[5 empty] | ０３ | ３／８ | － | ● | ● | － | －
[5 empty] | ０４ | １／２ | － | － | ● | － | －
[5 empty] | ０６ | ３／４ | － | － | － | ● | －
[5 empty] | １０ | １ | － | － | － | ● | ●
＋
| ❹ | オプション | a | フロート式 オートドレン | 無記号 | オートドレンなし | ● | ● | ● | ● | ●
[5 empty] | Ｃ | N.C.(ノーマルクローズ） 無加圧時ドレン排出なし | ● | ● | ● | ● | ●
[5 empty] | Ｄ | N.O.(ノーマルオープン） 無加圧時ドレン排出あり | － | ● | ● | ● | ●
＋
| ❺ | 準標準 | b | ケース | 無記号 | ポリカーボネートケース | ● | ● | ● | － | －
[6 empty] | SUSケース | － | － | － | ● | ●
[5 empty] | ２ | 金属ケース | ● | ● | ● | － | －
[5 empty] | ６ | ナイロンケース | ● | ● | ● | － | －
[5 empty] | ８ | レベルゲージ付金属ケース | － | ● | ● | － | －
[5 empty] | Ｃ | ケースガード付 | ● | － | － | － | －
[5 empty] | ６Ｃ | ケースガード付・ナイロンケース | ● | － | － | － | －
＋
|  |  | c | ドレン排出口 | 無記号 | ドレンコック付 | ● | ● | ● | ● | ●
[5 empty] | Ｊ | ドレンガイド １／８ | ● | － | － | － | －
[6 empty] | ドレンガイド １／４ | － | ● | ● | ● | ●
[5 empty] | Ｗ | ドレンコック、バーブ継手付 | － | ● | ● | ● | ●
＋
|  |  | d | インジケータ | 無記号 | インジケータなし | ● | ● | ● | ● | ●
[5 empty] | L | 目詰まりチェッカ付 | ● | ● | ● | ● | ●
＋
|  |  | e | 流れ方向 | 無記号 | 流れ方向：左→右 | ● | ● | ● | ● | ●
[5 empty] | Ｒ | 流れ方向：右→左 | ● | ● | ● | ● | ●
＋
|  |  | f | 圧力単位 | 無記号 | 製品銘板と注意銘板の単位表記：ＭＰａ／°Ｃ | ● | ● | ● | ● | ●
[5 empty] | Ｚ 注1) | 製品銘板と注意銘板の単位表記：ｐｓｉ／°Ｆ | ○ | ○ | ○ | ○ | ○
|  |  | 注1) ネジ種類NPT、海外向けのみに適用 |  |  |  | ● 制約条件なし
○ 制約条件あり：注1）参照

## AM
製品対象リストへ戻る
ミストセパレータ
・オプション・準標準は、a～fの各項目毎に１つずつ選択してください。
・準標準記号は、数字、アルファベットの順で、若い順に並べて表示します。
[5 empty] | 記号 | 内容 | ❶
ボディサイズ [適用ACサイズ]
[7 empty] | 20 | 30 | 40 | 50 | 60
[7 empty] | [AC20] | [AC30] | [AC40] | [AC50] | [AC60]
| ❷ | ねじ種類 |  |  | 無記号 | Ｒc | ● | ● | ● | ● | ●
[5 empty] | Ｎ | ＮＰＴ | ● | ● | ● | ● | ●
[5 empty] | Ｆ | Ｇ | ● | ● | ● | ● | ●
＋
| ❸ | 管接続口径 |  |  | ０１ | １／８ | ● | － | － | － | －
[5 empty] | ０２ | １／４ | ● | ● | ● | － | －
[5 empty] | ０３ | ３／８ | － | ● | ● | － | －
[5 empty] | ０４ | １／２ | － | － | ● | － | －
[5 empty] | ０６ | ３／４ | － | － | － | ● | －
[5 empty] | １０ | １ | － | － | － | ● | ●
＋
| ❹ | オプション | a | フロート式 オートドレン | 無記号 | オートドレンなし | ● | ● | ● | ● | ●
[5 empty] | Ｃ | N.C.(ノーマルクローズ） 無加圧時ドレン排出なし | ● | ● | ● | ● | ●
[5 empty] | Ｄ | N.O.(ノーマルオープン） 無加圧時ドレン排出あり | － | ● | ● | ● | ●
＋
| ❺ | 準標準 | b | ケース | 無記号 | ポリカーボネートケース | ● | ● | ● | － | －
[6 empty] | SUSケース | － | － | － | ● | ●
[5 empty] | ２ | 金属ケース | ● | ● | ● | － | －
[5 empty] | ６ | ナイロンケース | ● | ● | ● | － | －
[5 empty] | ８ | レベルゲージ付金属ケース | － | ● | ● | － | －
[5 empty] | Ｃ | ケースガード付 | ● | － | － | － | －
[5 empty] | ６Ｃ | ケースガード付・ナイロンケース | ● | － | － | － | －
＋
|  |  | c | ドレン排出口 | 無記号 | ドレンコック付 | ● | ● | ● | ● | ●
[5 empty] | Ｊ | ドレンガイド １／８ | ● | － | － | － | －
[6 empty] | ドレンガイド １／４ | － | ● | ● | ● | ●
[5 empty] | Ｗ | ドレンコック、バーブ継手付 | － | ● | ● | ● | ●
＋
|  |  | d | インジケータ | 無記号 | インジケータなし | ● | ● | ● | ● | ●
[5 empty] | L | 目詰まりチェッカ付 | ● | ● | ● | ● | ●
＋
|  |  | e | 流れ方向 | 無記号 | 流れ方向：左→右 | ● | ● | ● | ● | ●
[5 empty] | Ｒ | 流れ方向：右→左 | ● | ● | ● | ● | ●
＋
|  |  | f | 圧力単位 | 無記号 | 製品銘板と注意銘板の単位表記：ＭＰａ／°Ｃ | ● | ● | ● | ● | ●
[5 empty] | Ｚ 注1) | 製品銘板と注意銘板の単位表記：ｐｓｉ／°Ｆ | ○ | ○ | ○ | ○ | ○
|  |  | 注1) ネジ種類NPT、海外向けのみに適用 |  |  |  | ● 制約条件なし
○ 制約条件あり：注1）参照

## AMD
製品対象リストへ戻る
マイクロミストセパレータ
・オプション・準標準は、a～fの各項目毎に１つずつ選択してください。
・準標準記号は、数字、アルファベットの順で、若い順に並べて表示します。
[5 empty] | 記号 | 内容 | ❶
ボディサイズ [適用ACサイズ]
[7 empty] | 20 | 30 | 40 | 50 | 60
[7 empty] | [AC20] | [AC30] | [AC40] | [AC50] | [AC60]
| ❷ | ねじ種類 |  |  | 無記号 | Ｒc | ● | ● | ● | ● | ●
[5 empty] | Ｎ | ＮＰＴ | ● | ● | ● | ● | ●
[5 empty] | Ｆ | Ｇ | ● | ● | ● | ● | ●
＋
| ❸ | 管接続口径 |  |  | ０１ | １／８ | ● | － | － | － | －
[5 empty] | ０２ | １／４ | ● | ● | ● | － | －
[5 empty] | ０３ | ３／８ | － | ● | ● | － | －
[5 empty] | ０４ | １／２ | － | － | ● | － | －
[5 empty] | ０６ | ３／４ | － | － | － | ● | －
[5 empty] | １０ | １ | － | － | － | ● | ●
＋
| ❹ | オプション | a | フロート式 オートドレン | 無記号 | オートドレンなし | ● | ● | ● | ● | ●
[5 empty] | Ｃ | N.C.(ノーマルクローズ） 無加圧時ドレン排出なし | ● | ● | ● | ● | ●
[5 empty] | Ｄ | N.O.(ノーマルオープン） 無加圧時ドレン排出あり | － | ● | ● | ● | ●
＋
| ❺ | 準標準 | b | ケース | 無記号 | ポリカーボネートケース | ● | ● | ● | － | －
[6 empty] | SUSケース | － | － | － | ● | ●
[5 empty] | ２ | 金属ケース | ● | ● | ● | － | －
[5 empty] | ６ | ナイロンケース | ● | ● | ● | － | －
[5 empty] | ８ | レベルゲージ付金属ケース | － | ● | ● | － | －
[5 empty] | Ｃ | ケースガード付 | ● | － | － | － | －
[5 empty] | ６Ｃ | ケースガード付・ナイロンケース | ● | － | － | － | －
＋
|  |  | c | ドレン排出口 | 無記号 | ドレンコック付 | ● | ● | ● | ● | ●
[5 empty] | Ｊ | ドレンガイド １／８ | ● | － | － | － | －
[6 empty] | ドレンガイド １／４ | － | ● | ● | ● | ●
[5 empty] | Ｗ | ドレンコック、バーブ継手付 | － | ● | ● | ● | ●
＋
|  |  | d | インジケータ | 無記号 | インジケータなし | ● | ● | ● | ● | ●
[5 empty] | L | 目詰まりチェッカ付 | ● | ● | ● | ● | ●
＋
|  |  | e | 流れ方向 | 無記号 | 流れ方向：左→右 | ● | ● | ● | ● | ●
[5 empty] | Ｒ | 流れ方向：右→左 | ● | ● | ● | ● | ●
＋
|  |  | f | 圧力単位 | 無記号 | 製品銘板と注意銘板の単位表記：ＭＰａ／°Ｃ | ● | ● | ● | ● | ●
[5 empty] | Ｚ 注1) | 製品銘板と注意銘板の単位表記：ｐｓｉ／°Ｆ | ○ | ○ | ○ | ○ | ○
|  |  | 注1) ネジ種類NPT、海外向けのみに適用 |  |  |  | ● 制約条件なし
○ 制約条件あり：注1）参照

## AMK
製品対象リストへ戻る
活性炭フィルタ
・オプション・準標準は、a～cの各項目毎に１つずつ選択してください。
・準標準記号は、数字、アルファベットの順で、若い順に並べて表示します。
[5 empty] | 記号 | 内容 | ❶
ボディサイズ [適用ACサイズ]
[7 empty] | 20 | 30 | 40 | 50 | 60
[7 empty] | [AC20] | [AC30] | [AC40] | [AC50] | [AC60]
| ❷ | ねじ種類 |  |  | 無記号 | Ｒc | ● | ● | ● | ● | ●
[5 empty] | Ｎ | ＮＰＴ | ● | ● | ● | ● | ●
[5 empty] | Ｆ | Ｇ | ● | ● | ● | ● | ●
＋
| ❸ | 管接続口径 |  |  | ０１ | １／８ | ● | － | － | － | －
[5 empty] | ０２ | １／４ | ● | ● | ● | － | －
[5 empty] | ０３ | ３／８ | － | ● | ● | － | －
[5 empty] | ０４ | １／２ | － | － | ● | － | －
[5 empty] | ０６ | ３／４ | － | － | － | ● | －
[5 empty] | １０ | １ | － | － | － | ● | ●
＋
| ❹ | 準標準 | a | ケース | 無記号 | ポリカーボネートケース | ● | ● | ● | － | －
[6 empty] | SUSケース | － | － | － | ● | ●
[5 empty] | ２ | 金属ケース | ● | ● | ● | － | －
[5 empty] | ６ | ナイロンケース | ● | ● | ● | － | －
[5 empty] | Ｃ | ケースガード付 | ● | － | － | － | －
[5 empty] | ６Ｃ | ケースガード付・ナイロンケース | ● | － | － | － | －
＋
|  |  | b | 流れ方向 | 無記号 | 流れ方向：左→右 | ● | ● | ● | ● | ●
[5 empty] | Ｒ | 流れ方向：右→左 | ● | ● | ● | ● | ●
＋
|  |  | c | 圧力単位 | 無記号 | 製品銘板と注意銘板の単位表記：ＭＰａ／°Ｃ | ● | ● | ● | ● | ●
[5 empty] | Ｚ 注1) | 製品銘板と注意銘板の単位表記：ｐｓｉ／°Ｆ | ○ | ○ | ○ | ○ | ○
|  |  | 注1) ネジ種類NPT、海外向けのみに適用 |  |  |  | ● 制約条件なし
○ 制約条件あり：注1）参照

## Y□(T)
製品対象リストへ戻る
スペーサ・ブラケット付スペーサ
|  |  |  | 記号 | 内容 | ❶
ボディサイズ [適用ACサイズ]
[6 empty] | 200 | 300 | 400 | 500 | 600
[6 empty] | [AC20] | [AC30] | [AC40] | [AC40-06] | [AC50] [AC60]
| ❷ | スペーサ |  | 無記号 | スペーサ | ● | ● | ● | ● | ●
|  |  |  | T | ブラケット付スペーサ | ● | ● | ● | ● | ●
＋
| ❸ | 準標準 | ブラケットタイプ | 無記号 | 標準 | ● | ● | ● | ● | ●
|  |  |  | 1 | ロングタイプ | ○ | ○ | ○ | － | －
|  |  | 注1) ❷ブラケットでブラケット付スペーサを選択した場合のみ対象となります。 |  |  | ● 制約条件なし
○ 制約条件あり：注1）参照
組合せ注意事項
ブラケット付スペーサ・スペーサの配置について、以下の注意が必要です。
OUT
IN
OUT
IN
スペーサ
（Y□-D）
ブラケット付スペーサ
（Y□T-D）
OUT
IN
ブラケット付スペーサ （ロングタイプ）
（Y□T-1-D）
ブラケット付スペーサ（またはスペーサ）へのモーメント負荷について
製品の自重や配管時に加わる荷重によりブラケット付スペーサ（またはスペーサ）に
過大なモーメントが加わらないようブラケット付スペーサを配置してください。
機器の自重以外のねじりモーメント、曲げモーメントがかからないようにしてください。
破損の原因になりますので、外部配管類は別に支持してください。
使用上やむをえず機器にモーメントが発生する場合は、下記に示す最大モーメント以下と
してください。
また、鋼管配管などの柔軟性がない配管は、配管側からの過大なモーメント荷重や
振動の伝播を受け易いので、フレキシブルチューブなどを介在させて、
それらが作用しないようにしてください。
両端支持
※上図のような片持ち条件での選択も可能です。
但し、過大なモーメントがブラケット付スペーサ(またはスペーサ)
に加わらないように対策して御使用ください。
片持ち

## VHS
製品対象リストへ戻る
残圧抜き3ポート弁
・オプション・準標準は、a～e の各項目毎に１つずつ選択してください。
・準標準記号は、アルファベットの若い順に並べて表示します。
[5 empty] | 記号 | 内容 | ❶
ボディサイズ [適用ACサイズ]
[7 empty] | 20 | 30 | 40 | 40(-06) | 50
[7 empty] | [AC20] | [AC30] | [AC40] | [AC40-06] | [AC50] [AC60]
| ❷ | ハンドル操作 |  |  | 無記号 | シングルアクション | ● | ● | ● | ● | ●
[5 empty] | W | ダブルアクション | ● | ● | ● | ● | ●
| ❸ | ねじ種類 |  |  | 無記号 | Ｒc | ● | ● | ● | ● | ●
[5 empty] | Ｎ | ＮＰＴ | ● | ● | ● | ● | ●
[5 empty] | Ｆ | Ｇ | ● | ● | ● | ● | ●
＋
| ❹ | 管接続口径 |  |  | 01 | １／８ | ● | － | － | － | －
[5 empty] | 02 | １／４ | ● | ● | ● | － | －
[5 empty] | 03 | ３／８ | － | ● | ● | － | －
[5 empty] | 04 | １／２ | － | － | ● | － | －
[5 empty] | 06 | ３／４ | － | － | － | ● | ●
[5 empty] | 10 | １ | － | － | － | － | ●
＋
| ❺ | オプション | a | サイレンサ | 無記号 | なし | ● | ● | ● | ● | ●
[5 empty] | S | 内蔵式サイレンサ付（EXHポート用） | ● | ● | ● | ● | ●
＋
| ❻ | 準標準 | b | ハンドル色 | 無記号 | 赤 | ● | ● | ● | ● | ●
[5 empty] | Ｋ | 黒 | ● | ● | ● | ● | ●
＋
|  |  | c | ハンドル材質 | 無記号 | 樹脂 | ● | ● | ● | ● | ●
[5 empty] | Ｍ | 金属 | ● | ● | ● | ● | ●
＋
|  |  | d | 流れ方向 | 無記号 | 流れ方向：左→右 | ● | ● | ● | ● | ●
[5 empty] | Ｒ | 流れ方向：右→左 | ● | ● | ● | ● | ●
＋
|  |  | e | 圧力単位 | 無記号 | 製品銘板の単位表記：ＭＰａ | ● | ● | ● | ● | ●
[5 empty] | Ｚ 注1) | 製品銘板の単位表記：ｐｓｉ | ○ | ○ | ○ | ○ | ○
|  |  | 注1) ネジ種類NPT、海外向けのみに適用 |  |  |  | ● 制約条件なし
○ 制約条件あり：注1）参照
IN
OUT
EXH

## E□00
製品対象リストへ戻る
配管アダプタ
|  |  | 記号 | 内容 | ❶
ボディサイズ [適用ACサイズ]
[5 empty] | 200 | 300 | 400 | 500 | 600
[5 empty] | [AC20] | [AC30] | [AC40] | [AC40-06] | [AC50] [AC60]
| ❷ | ねじ種類 | 無記号 | Ｒc | ● | ● | ● | ● | ●
|  |  | Ｎ | ＮＰＴ | ● | ● | ● | ● | ●
|  |  | Ｆ | Ｇ | ● | ● | ● | ● | ●
＋
| ❸ | 管接続口径 | 01 | １／８ | ● | － | － | － | －
|  |  | 02 | １／４ | ● | ● | ● | － | －
|  |  | 03 | ３／８ | ● | ● | ● | － | －
|  |  | 04 | １／２ | － | ● | ● | － | －
|  |  | 06 | ３／４ | － | － | ● | ● | ●
|  |  | 10 | １ | － | － | － | ● | ●
|  |  | 12 | １ １／４ | － | － | － | － | ●
|  |  | 14 | １ １／２ | － | － | － | － | ●
営業企画室

## E□00L
製品対象リストへ戻る
L形配管アダプタ
|  |  | 記号 | 内容 | ❶
ボディサイズ [適用ACサイズ]
[5 empty] | 200 | 300 | 400 | 500 | 600
[5 empty] | [AC20] | [AC30] | [AC40] | [AC40-06] | [AC50] [AC60]
| ❷ | ねじ種類 | 無記号 | Ｒc | ● | ● | ● | ● | ●
|  |  | Ｎ | ＮＰＴ | ● | ● | ● | ● | ●
|  |  | Ｆ | Ｇ | ● | ● | ● | ● | ●
＋
| ❸ | 管接続口径 | 01 | １／８ | ● | ● | － | － | －
|  |  | 02 | １／４ | ● | ● | ● | － | －
|  |  | 03 | ３／８ | － | ● | ● | － | －
|  |  | 04 | １／２ | － | － | ● | ● | ●
|  |  | 06 | ３／４ | － | － | － | ● | ●
|  |  | 10 | １ | － | － | － | － | ●

## E□00T
製品対象リストへ戻る
T形配管アダプタ
|  |  | 記号 | 内容 | ❶
ボディサイズ [適用ACサイズ]
[5 empty] | 200 | 300 | 400 | 500 | 600
[5 empty] | [AC20] | [AC30] | [AC40] | [AC40-06] | [AC50] [AC60]
| ❷ | ねじ種類 | 無記号 | Ｒc | ● | ● | ● | ● | ●
|  |  | Ｎ | ＮＰＴ | ● | ● | ● | ● | ●
|  |  | Ｆ | Ｇ | ● | ● | ● | ● | ●
＋
| ❸ | 管接続口径 | 01 | １／８ | ● | ● | － | － | －
|  |  | 02 | １／４ | ● | ● | ● | － | －
|  |  | 03 | ３／８ | － | ● | ● | － | －
|  |  | 04 | １／２ | － | － | ● | ● | ●
|  |  | 06 | ３／４ | － | － | － | ● | ●
|  |  | 10 | １ | － | － | － | － | ●
OUT
OUT
IN

## Y□10
製品対象リストへ戻る
T形スペーサ
|  |  |  | 記号 | 内容 | ❶
ボディサイズ [適用ACサイズ]
[6 empty] | 210 | 310 | 410 | 510 | 610
[6 empty] | [AC20] | [AC30] | [AC40] | [AC40-06] | [AC50] [AC60]
| ❷ | ねじ種類 |  | 無記号 | Ｒc | ● | ● | ● | ● | ●
|  |  |  | Ｎ | ＮＰＴ | ● | ● | ● | ● | ●
|  |  |  | Ｆ | Ｇ | ● | ● | ● | ● | ●
＋
| ❸ | 管接続口径 |  | 01 | １／８ | ● | ● | － | － | －
|  |  |  | 02 | １／４ | ● | ● | ● | ● | －
|  |  |  | 03 | ３／８ | － | ○ | ● | ● | ●
|  |  |  | 04 | １／２ | － | － | ○ | ○ | ●
|  |  |  | 06 | ３／４ | － | － | － | ○ | ○
＋
| ❹ | 準標準 | ボディタイプ | 無記号 | 標準 | ● | ● | ● | ● | ●
|  |  |  | 1 | 薄形 | ● | ● | ● | ● | ●
● 制約条件なし
○ 制約条件あり：❹ボディタイプ「標準」のみ
組合せ注意事項
上記品番体系で、準標準仕様「1」を選択すると、従来品と面間寸法に互換性のある製品となります。
その場合、以下の組合せに注意が必要です。
又は
ブラケット付
スペーサ
ブラケット付
スペーサ
T形スペーサ
Y□10-□-1-D
T形スペーサの両サイドにブラケット付スペーサ
は取付けできません。
上向きの場合、面間互換タイプの圧力スイッチとは
連結できません。
ブラケット付
スペーサ
スペーサ
T形スペーサ
Y□10-□-1-D
ブラケット付
スペーサ
スペーサ
T形スペーサ
Y□10-□-1-D
スペーサ
スペーサ
T形スペーサ
Y□10-□-1-D
ボディタイプ：標準
（Y□-□□-D）
ボディタイプ：薄形
（Y□-□□-1-D）
T形スペーサ
Y□10-□-1-D
向き指定「B」
圧力スイッチ
HF1-IS10M-□-1-D
スペーサ
T形スペーサ
Y□10-□-1-D
圧力スイッチ
HF1-IS10M-□-1-D
スペーサ
T形スペーサ付圧力スイッチ
HF1-IS10T-□-D
上記が一体となったアタッチメント
「T形スペーサ付圧力スイッチ」を使用してください。
下向き

## Y□4
製品対象リストへ戻る
クロススペーサ
|  |  |  | 記号 | 内容 | ❶
ボディサイズ [適用ACサイズ]
[6 empty] | 24 | 34 | 44 | 54 | 64
[6 empty] | [AC20] | [AC30] | [AC40] | [AC40-06] | [AC50] [AC60]
| ❷ | ねじ種類 |  | 無記号 | Ｒc | ● | ● | ● | ● | ●
|  |  |  | Ｎ | ＮＰＴ | ● | ● | ● | ● | ●
|  |  |  | Ｆ | Ｇ | ● | ● | ● | ● | ●
＋
| ❸ | 管接続口径 |  | 01 | １／８ | ● | ● | － | － | －
|  |  |  | 02 | １／４ | ● | ● | ● | ○ | －
|  |  |  | 03 | ３／８ | － | ● | ● | ● | ●
|  |  |  | 04 | １／２ | － | － | ● | ● | ●
|  |  |  | 06 | ３／４ | － | － | － | ● | ●
＋
| ❹ | 準標準 | ボディタイプ | 無記号 | 標準 | ● | ● | ● | ● | ●
|  |  |  | 1 | 前後ポート選択形 | ● | ● | ● | ● | －
ボディタイプ：標準
（Y□-□□-D）
ボディタイプ：前後ポート選択形
（Y□-□□-1-D）

## IS10M
製品対象リストへ戻る
圧力スイッチ
・オプション・準標準は、a～d の各項目毎に１つずつ選択してください。
・準標準記号は、数字、アルファベットの順で、若い順に並べて表示します。
[5 empty] | 記号 | 内容 | ❶
ボディサイズ [適用ACサイズ]
[7 empty] | 20 | 30 | 40 | 50 | 60
[7 empty] | [AC20] | [AC30] | [AC40] | [AC40-06] | [AC50] [AC60]
| ❷ | 準標準 | a | 設定圧力範囲 | 無記号 | 0.1~0.4MPa | ● | ● | ● | ● | ●
[5 empty] | 6 注1) | 0.1~0.6MPa | ○ | ○ | ○ | ○ | ○
＋
|  |  | b | リード線長さ | 無記号 | 0.5m | ● | ● | ● | ● | ●
[5 empty] | L | 3m | ● | ● | ● | ● | ●
[5 empty] | Z | 5m | ● | ● | ● | ● | ●
＋
|  |  | c | 目盛板圧力単位 | 無記号 | MPa | ● | ● | ● | ● | ●
[5 empty] | Ｐ 注2) | MPa・psi併記 | ○ | ○ | ○ | ○ | ○
＋
|  |  | d | ボディタイプ | 無記号 | 標準 | ● | ● | ● | ● | ●
[5 empty] | 1 | 薄形 | ● | ● | ● | ● | ●
|  |  | 注1) ❷準標準で"6P"を選択した場合、設定圧力範囲は0.2～0.6MPa(30～90psi)になります。 |  |  |  | ● 制約条件なし
|  |  | 注2) 海外向けのみに適用。 |  |  |  | ○ 制約条件あり：注1）注2）参照
組合せ注意事項
上記品番体系で、準標準仕様「1」を選択すると、従来品と面間寸法に互換性のある製品となります。
その場合、以下の組合せに注意が必要です。
又は
ボディタイプ：標準
（HF1-IS10M-□□-D）
ボディタイプ：薄形
（HF1-IS10M-□□-1-D）
ブラケット付
スペーサ
ブラケット付
スペーサ
圧力スイッチ
HF1-IS10M-□-1-D
圧力スイッチの両サイドにブラケット付スペーサ
は取付けできません。
ブラケット付
スペーサ
スペーサ
圧力スイッチ
HF1-IS10M-□-1-D
ブラケット付
スペーサ
スペーサ
圧力スイッチ
HF1-IS10M-□-1-D
スペーサ
圧力スイッチ
HF1-IS10M-□-1-D
スペーサ
面間互換タイプのT形スペーサ（上向き）とは
連結できません。
T形スペーサ
Y□10-□-1-D
圧力スイッチ
HF1-IS10M-□-1-D
スペーサ
T形スペーサ付圧力スイッチ
HF1-IS10T-□-D
上記が一体となったアタッチメント
「T形スペーサ付圧力スイッチ」を使用してください。
T形スペーサ
Y□10-□-1-D
向き指定「B」
圧力スイッチ
HF1-IS10M-□-1-D
スペーサ
下向き

## IS10T
製品対象リストへ戻る
Ｔ形スペーサ付圧力スイッチ
・オプション・準標準は、a～c の各項目毎に１つずつ選択してください。
・準標準記号は、数字、アルファベットの順で、若い順に並べて表示します。
[5 empty] | 記号 | 内容 | ❶
ボディサイズ [適用ACサイズ]
[7 empty] | 20 | 30 | 40 | 50 | 60
[7 empty] | [AC20] | [AC30] | [AC40] | [AC40-06] | [AC50] [AC60]
| ❷ | ねじ種類 |  |  | 無記号 | Ｒc | ● | ● | ● | ● | ●
[5 empty] | Ｎ | ＮＰＴ | ● | ● | ● | ● | ●
[5 empty] | Ｆ | Ｇ | ● | ● | ● | ● | ●
＋
| ❸ | 管接続口径 |  |  | 01 | １／８ | ● | ● | － | － | －
[5 empty] | 02 | １／４ | ● | ● | ● | ● | －
[5 empty] | 03 | ３／８ | － | ● | ● | ● | ●
[5 empty] | 04 | １／２ | － | － | ● | ● | ●
[5 empty] | 06 | ３／４ | － | － | － | ● | ●
＋
| ❹ | 準標準 | a | 設定圧力範囲 | 無記号 | 0.1~0.4MPa | ● | ● | ● | ● | ●
[5 empty] | 6 注1) | 0.1~0.6MPa | ○ | ○ | ○ | ○ | ○
＋
|  |  | b | リード線長さ | 無記号 | 0.5m | ● | ● | ● | ● | ●
[5 empty] | L | 3m | ● | ● | ● | ● | ●
[5 empty] | Z | 5m | ● | ● | ● | ● | ●
＋
|  |  | c | 目盛板圧力単位 | 無記号 | MPa | ● | ● | ● | ● | ●
[5 empty] | Ｐ 注2) | MPa・psi併記 | ○ | ○ | ○ | ○ | ○
|  |  | 注1) ❹準標準で"6P"を選択した場合、設定圧力範囲は0.2～0.6MPa(30～90psi)になります。 |  |  |  | ● 制約条件なし
|  |  | 注2) 海外向けのみに適用。 |  |  |  | ○ 制約条件あり：注1）注2）参照

## IS10L
製品対象リストへ戻る
Ｌ形配管アダプタ付圧力スイッチ
・オプション・準標準は、a～d の各項目毎に１つずつ選択してください。
・準標準記号は、数字、アルファベットの順で、若い順に並べて表示します。
[5 empty] | 記号 | 内容 | ❶
ボディサイズ [適用ACサイズ]
[7 empty] | 20 | 30 | 40 | 50 | 60
[7 empty] | [AC20] | [AC30] | [AC40] | [AC40-06] | [AC50] [AC60]
| ❷ | ねじ種類 |  |  | 無記号 | Ｒc | ● | ● | ● | ● | ●
[5 empty] | Ｎ | ＮＰＴ | ● | ● | ● | ● | ●
[5 empty] | Ｆ | Ｇ | ● | ● | ● | ● | ●
＋
| ❸ | 管接続口径 |  |  | 01 | １／８ | ● | ● | － | － | －
[5 empty] | 02 | １／４ | ● | ● | ● | － | －
[5 empty] | 03 | ３／８ | － | ● | ● | － | －
[5 empty] | 04 | １／２ | － | － | ● | ● | ●
[5 empty] | 06 | ３／４ | － | － | － | ● | ●
[5 empty] | 10 | １ | － | － | － | － | ●
＋
| ❹ | 準標準 | a | 設定圧力範囲 | 無記号 | 0.1~0.4MPa | ● | ● | ● | ● | ●
[5 empty] | 6 注1) | 0.1~0.6MPa | ○ | ○ | ○ | ○ | ○
＋
|  |  | b | リード線長さ | 無記号 | 0.5m | ● | ● | ● | ● | ●
[5 empty] | L | 3m | ● | ● | ● | ● | ●
[5 empty] | Z | 5m | ● | ● | ● | ● | ●
＋
|  |  | c | 目盛板圧力単位 | 無記号 | MPa | ● | ● | ● | ● | ●
[5 empty] | Ｐ 注2) | MPa・psi併記 | ○ | ○ | ○ | ○ | ○
＋
|  |  | d | 取付位置 | 無記号 | 右 | ● | ● | ● | ● | ●
[5 empty] | Ｒ | 左 | ● | ● | ● | ● | ●
|  |  | 注1) ❹準標準で"6P"を選択した場合、設定圧力範囲は0.2～0.6MPa(30～90psi)になります。 |  |  |  | ● 制約条件なし
|  |  | 注2) 海外向けのみに適用。 |  |  |  | ○ 制約条件あり：注1）注2）参照

## IS10E
製品対象リストへ戻る
配管アダプタ付圧力スイッチ
・オプション・準標準は、a～d の各項目毎に１つずつ選択してください。
・準標準記号は、数字、アルファベットの順で、若い順に並べて表示します。
[5 empty] | 記号 | 内容 | ❶
ボディサイズ [適用ACサイズ]
[7 empty] | 20 | 30 | 40 | 50 | 60
[7 empty] | [AC20] | [AC30] | [AC40] | [AC40-06] | [AC50] [AC60]
| ❷ | ねじ種類 |  |  | 無記号 | Ｒc | ● | ● | ● | ● | ●
[5 empty] | Ｎ | ＮＰＴ | ● | ● | ● | ● | ●
[5 empty] | Ｆ | Ｇ | ● | ● | ● | ● | ●
＋
| ❸ | 管接続口径 |  |  | 01 | １／８ | ● | － | － | － | －
[5 empty] | 02 | １／４ | ● | ● | ● | － | －
[5 empty] | 03 | ３／８ | ● | ● | ● | － | －
[5 empty] | 04 | １／２ | － | ● | ● | － | －
[5 empty] | 06 | ３／４ | － | － | ● | ● | ●
[5 empty] | 10 | １ | － | － | － | ● | ●
[5 empty] | 12 | １ １／４ | － | － | － | － | ●
[5 empty] | 14 | １ １／２ | － | － | － | － | ●
＋
| ❹ | 準標準 | a | 設定圧力範囲 | 無記号 | 0.1~0.4MPa | ● | ● | ● | ● | ●
[5 empty] | 6 注1) | 0.1~0.6MPa | ○ | ○ | ○ | ○ | ○
＋
|  |  | b | リード線長さ | 無記号 | 0.5m | ● | ● | ● | ● | ●
[5 empty] | L | 3m | ● | ● | ● | ● | ●
[5 empty] | Z | 5m | ● | ● | ● | ● | ●
＋
|  |  | c | 目盛板圧力単位 | 無記号 | MPa | ● | ● | ● | ● | ●
[5 empty] | Ｐ 注2) | MPa・psi併記 | ○ | ○ | ○ | ○ | ○
＋
|  |  | d | 取付位置 | 無記号 | 右端用 | ● | ● | ● | ● | ●
[5 empty] | Ｒ | 左端用 | ● | ● | ● | ● | ●
|  |  | 注1) ❹準標準で"6P"を選択した場合、設定圧力範囲は0.2～0.6MPa(30～90psi)になります。 |  |  |  | ● 制約条件なし
|  |  | 注2) 海外向けのみに適用。 |  |  |  | ○ 制約条件あり：注1）注2）参照

## E□00E
製品対象リストへ戻る
エンドプレート
|  |  | 記号 | 内容
| ❶ | ボディサイズ | 200 | AC20-D用
|  |  | 300 | AC30-D用
|  |  | 400 | AC40-D用